## BOM
T600 / DAC-650 충전기 컨트롤러 — 자재명세서 (BOM)
50A 통일 버전 (15V/50A·750W, 30V/50A·1500W, 60V/25A·1500W) — 컨트롤러 보드 기준, 외부 SMPS는 별도 조달로 BOM 제외
No. | 구분 | 부품명 | Spec / 설명 | 제조사(예시) | 수량 | 단가(USD) | 금액(USD) | 비고
1 | 전원입력/보호단 | 입력단 릴레이 | 12V 코일, 20A/250VAC | Hongfa (HF115F/012-1HS3A) | 1 | 1.5 | 1.5 | AC측 스위칭, 110V/220V 겸용
2 | 전원입력/보호단 | 역접속 보호 컨트롤러 | SOT23-6, 3.2~65V, 0.45µs 자동차단 | TI (LM74700QDBVRQ1) | 1 | 0.47 | 0.47 | MCU 비개입, 역접속 순간보호
3 | 전원입력/보호단 | 보호 MOSFET | 100V, RDS_on 4.5mΩ, TO-220 | Infineon (IRFB4110PBF) | 2 | 0.42 | 0.84 | 병렬 2개, 전 계열 공통 50A
4 | 전원입력/보호단 | AC 입력 터미널블록(2P) | 300V/20A급, 5.08mm 피치 | 예시: Degson | 1 | 0.8 | 0.8 | 견적 필요(벤더 확정 전 추정가)
5 | 전원입력/보호단 | 배터리 출력 터미널블록(2P) | 50A급 PCB 스크류 터미널 | 예시: Weidmuller/Degson | 1 | 2 | 2 | 견적 필요 (벤더 확정 전 추정가)
6 | 보조전원 | AUX AC-DC 모듈 | 220V/110V In, 12V/3W Out | Hi-Link (HLK-PM12) | 1 | 1.61 | 1.61 | 릴레이 앞단 상시 급전
7 | 보조전원 | 5V LDO 레귤레이터 | SOT-223, 12V→5V | 예시: AMS1117-5.0 | 1 | 0.05 | 0.05 | MCU/FND/LED 5V 레일
8 | 보조전원 | LDO 입출력 커패시터 | 10µF, 16V, 0805 | - | 2 | 0.02 | 0.04 | LDO 안정화용
9 | 컨트롤러 | MCU | TSSOP20, 8KB Flash | ST (STM8S003F3P6) | 1 | 0.35 | 0.35 | 버튼/FND/LED/릴레이 제어, ADC 2채널
10 | 컨트롤러 | 택트 버튼(SW1) | 6x6mm 표면형 | - | 1 | 0.05 | 0.05 | 내부 풀업 사용, 외부 저항 불필요
11 | 컨트롤러 | 상태 LED | 5mm 또는 SMD, 저전력 | - | 2 | 0.05 | 0.1 | LED1 상태표시, LED2 충전중
12 | 컨트롤러 | LED 전류제한저항 (R3,R4) | 330Ω, 1/4W | - | 2 | 0.01 | 0.02 | -
13 | 컨트롤러 | FND (3자리 7-세그먼트) | 0.56", 공통캐소드 | 예시 규격 | 1 | 0.5 | 0.5 | MCU 멀티플렉스 구동 (견적 필요)
14 | 릴레이 구동단 | 릴레이 구동 트랜지스터(Q1) | NPN, TO-92 | 예시: 2N2222 | 1 | 0.05 | 0.05 | RELAY_DRV → 코일 저전위 스위칭
15 | 릴레이 구동단 | 베이스 저항(Rb) | 1kΩ, 1/4W | - | 1 | 0.01 | 0.01 | -
16 | 릴레이 구동단 | 플라이백 다이오드(D1) | 1N4148 | - | 1 | 0.02 | 0.02 | 코일 역기전력 클램프
17 | 센싱 | VBATT 분압저항 R5 | 100kΩ, 1%, 1/4W | - | 1 | 0.02 | 0.02 | 최대 60V → ADC 약 3.2V
18 | 센싱 | VBATT 분압저항 R6 | 5.6kΩ, 1%, 1/4W | - | 1 | 0.01 | 0.01 | -
19 | 센싱 | NTC 바이어스저항 R8 | 10kΩ, 1/4W | - | 1 | 0.01 | 0.01 | -
20 | 센싱 | 온도센서(NTC1) | 10kΩ@25°C 서미스터 | - | 1 | 0.1 | 0.1 | 충전기 온도 모니터링
21 | PCB/기타 | PCB 원판 | 2층, 표준 1~2oz 동박 | - | 1 | 3 | 3 | 전 계열 50A 통일로 후동박/부스바 불필요 (견적 필요)
22 | PCB/기타 | FET 방열패드/방열판 | TO-220용 소형 | - | 1 | 0.3 | 0.3 | IRFB4110×2 공용
[6 empty] | 합계 (단가 총합) | 11.85
주: 단가는 LCSC/Digikey 등 공개 유통가 또는 유사부품 참고 추정치이며, 실제 조달가는 물량/벤더 견적에 따라 달라질 수 있음. 외부 SMPS, 인클로저, 케이블/하네스, 조립비는 본 BOM에서 제외.